## Inst2BinCode
Name | Type | OP [31:26] | rs [25:21] | rt [20:16] | rd [15:11] | [10:6] | function [5:0] | FunName | descryption
ADD | R-type | 000000 | rs | rt | rd | 00000 | 100000 | ADD | rd <- rs + rt
ADDI | I-type | 001000 | rs | rt | immediate |  |  | ADD | rt <- rs + immediate
SUB | R-type | 000000 | rs | rt | rd | 00000 | 100010 | SUB | rd <- rs - rt
AND | R-type | 000000 | rs | rt | rd | 00000 | 100100 | AND | rd <- rs AND rt
ANDI | I-type | 001100 | rs | rt | immediate |  |  | AND | rt <- rs AND immediate
OR | R-type | 000000 | rs | rt | rd | 00000 | 100101 | OR | rd <- rs OR rt
ORI | I-type | 001101 | rs | rt | immediate |  |  | OR | rt <- rs OR immediate
XOR | R-type | 000000 | rs | rt | rd | 00000 | 100110 | XOR | rd <- rs XOR rt
XORI | I-type | 001110 | rs | rt | immediate |  |  | XOR | rt <- rs XOR immediate
NOR | R-type | 000000 | rs | rt | rd | 00000 | 100111 | NOR | rd <- rs NOR rt
SLL | R-type | 000000 | 00000 | rt | rd | sa | 000000 | SLL | rd <- rt << sa | sa hardwire into ALU
SRA | R-type | 000000 | 00000 | rt | rd | sa | 000011 | SRA | rd <- rt >> sa (arithmetic)
SRL | R-type | 000000 | 00000 | rt | rd | sa | 000010 | SRL | rd <- rt >> sa (logical)
SLT | R-type | 000000 | rs | rt | rd | 00000 | 101010 | SLT | rd <- (rs < rt)
SLTI | I-type | 001010 | rs | rt | immediate |  |  | SLT | rt <- (rs < immediate)
BEQ | I-type | 000100 | rs | rt | offset |  |  | NO ALU | if(rs==rt) PC=PC+offset
J | J-type | 000010 | target |  |  |  |  | NO ALU | not PC-relative
JAL | J-type | 000011 | target |  |  |  |  | NO ALU | rs <- PC
JR | R-type | 000000 | rs | 000000000000000 |  |  | 001000 | NO ALU | PC <- rs
JALR | R-type | 000000 | rs | 00000 | rd | 00000 | 001001 | NO ALU | rd <- return_addr, PC <- rs
LW | I-type | 100011 | base | rt | offset |  |  | ADD | rt <- memory[base+offset]
SW | I-type | 101011 | base | rt | offset |  |  | ADD | memory[base+offset] <- rt
NOP

## ControlUnit
| Type | OP [31:26] | function [5:0] | Jump | Jr | RegDst | ALUsrc | MemRead | MemWrite | Branch | MemtoReg | RegWrite | Jal | ALUOp [1:0]
ADD | R-type | 000000 |  | 0 | 0 | 1 | 0 | 0 | 0 | 0 | 0 | 1 | 0 | 1 | 0
ADDI | I-type | 001000 |  | 0 | 0 | 0 | 1 | 0 | 0 | 0 | 0 | 1 | 0
SUB | R-type | 000000 |  | 0 | 0 | 1 | 0 | 0 | 0 | 0 | 0 | 1 | 0 | 1 | 0
AND | R-type | 000000 |  | 0 | 0 | 1 | 0 | 0 | 0 | 0 | 0 | 1 | 0 | 1 | 0
ANDI | I-type | 001100 |  | 0 | 0 | 0 | 1 | 0 | 0 | 0 | 0 | 1 | 0
OR | R-type | 000000 |  | 0 | 0 | 1 | 0 | 0 | 0 | 0 | 0 | 1 | 0 | 1 | 0
ORI | I-type | 001101 |  | 0 | 0 | 0 | 1 | 0 | 0 | 0 | 0 | 1 | 0
XOR | R-type | 000000 |  | 0 | 0 | 1 | 0 | 0 | 0 | 0 | 0 | 1 | 0 | 1 | 0
XORI | I-type | 001110 |  | 0 | 0 | 0 | 1 | 0 | 0 | 0 | 0 | 1 | 0
NOR | R-type | 000000 |  | 0 | 0 | 1 | 0 | 0 | 0 | 0 | 0 | 1 | 0 | 1 | 0
SLL | R-type | 000000 |  | 0 | 0 | 0 | 0 | 0 | 0 | 0 | 0 | 1 | 0
SRA | R-type | 000000 |  | 0 | 0 | 0 | 0 | 0 | 0 | 0 | 0 | 1 | 0
SRL | R-type | 000000 |  | 0 | 0 | 0 | 0 | 0 | 0 | 0 | 0 | 1 | 0
SLT | R-type | 000000 |  | 0 | 0 | 0 | 0 | 0 | 0 | 0 | 0 | 1 | 0
SLTI | I-type | 001010 |  | 0 | 0 | 1 | 1 | 0 | 0 | 0 | 0 | 1 | 0
BEQ | I-type | 000100 |  | 0 | 0 | 0 | 0 | 0 | 0 | 1 | 0 | 0 | 0 | 0 | 1
J | J-type | 000010 |  | 1 | 0 | 0 | 0 | 0 | 0 | 0 | 0 | 0 | 0 | 0 | 0
JAL | J-type | 000011 |  | 1 | 0 | 0 | 0 | 0 | 0 | 0 | 0 | 1 | 1 | 0 | 0
JR | R-type | 000000 | 001000 | 1 | 1 | 0 | 0 | 0 | 0 | 0 | 0 | 0 | 0
JALR | R-type | 000000 | 001001 | 1 | 1 | 1 | 0 | 0 | 0 | 0 | 0 | 1 | 1
LW | I-type | 100011 |  | 0 | 0 | 0 | 1 | 1 | 0 | 0 | 1 | 1 | 0 | 0 | 0
SW | I-type | 101011 |  | 0 | 0 | 0 | 1 | 0 | 1 | 0 | 0 | 0 | 0 | 0 | 0
NOP |  |  |  | 0 | 0 | 0 | 0 | 0 | 0 | 0 | 0 | 0 | 0

## ALUControl
Name | OP [31:26] | FunctionCode [5:0] | ALUFunction | reduced by ALU Function | ALUControlInput [3:0] | OP [31:26] | FunctionCode [5:0]
ADD | 000000 | 100000 | ADD | ADD | 0000 |  | 100000
ADDI | 001000 |  | ADD |  |  | 001000
SUB | 000000 | 100010 | SUB |  |  | 100011
AND | 000000 | 100100 | AND |  |  | 101011
ANDI | 001100 |  | AND | SUB | 0001 |  | 100010
OR | 000000 | 100101 | OR | BEQ (SUB) |  | 000100
ORI | 001101 |  | OR | AND | 0010 |  | 100100
XOR | 000000 | 100110 | XOR |  |  | 001100
XORI | 001110 |  | XOR | OR | 0011 |  | 100101
NOR | 000000 | 100111 | NOR |  |  | 001101
SLL | 000000 | 000000 | SLL | XOR | 0101 |  | 100110
SRA | 000000 | 000011 | SRA |  |  | 001110
SRL | 000000 | 000010 | SRL | NOR | 0110 |  | 100111
SLT | 000000 | 101010 | SLT | SLL | 0111 |  | 000000
SLTI | 001010 |  | SLT | SRL | 1000 |  | 000011
BEQ | 000100 |  | Equal (reduced by sub&zero) | SRA | 1001 |  | 000010
J | 000010 |  | NO ALU | SLT | 1100 |  | 101010
JAL | 000011 |  | NO ALU |  |  | 001010
JR | 000000 | 001000 | NO ALU
JALR | 000000 | 001001 | NO ALU
LW | 100011 |  | ADD
SW | 101011 |  | ADD
NOP